## 表-08 分部分项工程和单价措施项目清单与计价表
分部分项工程和单价措施项目清单与计价表
工程名称：南京工业职业技术大学地下超市改造工程 | [6 empty] | 第1页 共1页
序 号 | 项目编码 | 项目名称 | 项目特征描述 | 计量 单位 | 工程量 | 金额(元)
[6 empty] | 综合单价 |  | 合价 | 其中
暂估价
1 | 01B001 | 电线整改 | 电线整改敷设，BV2.5 | m | 2000
2 | 01B002 | 100*100*1.5镀锌槽式防火桥架 | 100*100*1.5镀锌槽式防火桥架 | m | 170
3 | 01B003 | 电箱单片空气开关 | 电箱空气开关，C20型， | 个 | 38
4 | 01B004 | 总电箱安装 | 总电箱安装，500*800 | 台 | 1
5 | 01B005 | 380电表安装 |  | 台 | 1
6 | 01B006 | 380V漏电保护开关 | 电箱漏电保护开关，C63型，正泰品牌 | 个 | 1
7 | 01B007 | 应急灯线路明线 | 安装线槽、布2.5mm2线 | 项 | 1
8 | 01B008 | 不锈钢板包柱子 | 打龙骨、基层、1.2厚不锈钢板包封 | m2 | 7.2
9 | 01B009 | 污水蓄水池杂物清理、消毒 | 污水蓄水池杂物清理、消毒去味 | 个 | 7
10 | 01B010 | 修理水泵 | 修理已损坏水泵 | 台 | 2
11 | 01B011 | 污水蓄水池盖板更换不锈钢方管盖板 | 拆换污水蓄水池盖板，更换为不锈钢方管盖板，尺寸约1.05*0.5m | 个 | 7
12 | 01B012 | PPR管明装 | 安装4分PPR管约60m，水表1个，水龙头1个 | 项 | 1
13 | 01B013 | 拆除隔断 | 室内木工板、石膏板隔断拆除，垃圾清理运出校外 | m2 | 1005
14 | 01B014 | 顶部网线、线管、临时线拆除 | 顶部网线、线管、临时线拆除 | m | 900
15 | 01B015 | 安装5*16电缆 | 5*16电缆 | m | 140
分部分项合计
本页小计
合 计

## 表-13 规费、税金项目计价
规费、税金项目计价表
工程名称：南京工业职业技术大学地下超市改造工程 |  |  | 标段： |  | 第1页 共1页
序号 | 项 目 名 称 | 计算基础 |  | 计算基数(元) |  | 计算费率(%) | 金额(元)
1 | 规费 | 分部分项工程费+措施项目费+其他项目费-工程设备费
1.1 | 社会保险费
1.2 | 住房公积金
1.3 | 环境保护税
2 | 税金 | 分部分项工程费+措施项目费+其他项目费+规费-按规定不计税的工程设备金额
合 计

## 承包人供应材料一览表
承包人供应材料一览表
工程名称：南京工业职业技术大学地下超市改造工程 |  |  |  | 标段： |  |  | 第1页 共3页
序号 | 材料编码 | 材料名称 | 规格型号 等特殊要求 |  | 单位 | 数量 |  | 单价(元) | 合价(元) | 备注
1 | 50 | 塑料线槽宽50mm |  |  | m | 220
2 | 50 | 380V漏电保护开关 | C63 |  | 个 | 1
3 | 50 | 总电箱 |  |  | 台 | 1
4 | 50 | 空气开关 | C20 |  | 套 | 38
5 | 50 | 380V电表 |  |  | 个 | 1
6 | 99 | 修理水泵 |  |  | 台 | 2
7 | 99 | 顶部网线、线管、临时线拆除 |  |  | m | 900
8 | 99 | 污水蓄水池盖板更换不锈钢方管盖板 |  |  | 个 | 7
9 | 99 | 垃圾清运 |  |  | 项 | 1
10 | 99 | 污水蓄水池杂物清理、消毒 |  |  | 个 | 7
11 | 99 | 原管道对接等辅助工作 |  |  | 项 | 1
12 | 01030106 | 钢丝 | Φ1.6 |  | kg | 1.8
13 | 01291714 | 不锈钢板 | 1219×3048×1.2 |  | m2 | 7.344
14 | 01293501 | 钢垫板 |  |  | kg | 0.15
15 | 01530131 | 铝合金型材 | 76.3×44.5×1.5 |  | kg | 29.0016
16 | 01550304 | 封铅 | 含铅65%含锡35% |  | kg | 1.862
17 | 02010106 | 橡胶板 | δ1～15 |  | kg | 0.05
18 | 02051002 | 橡皮护套圈 | Φ6～32 |  | 只 | 76
19 | 02070226 | 橡胶垫 | δ2 |  | m2 | 0.126
20 | 02270131 | 破布 |  |  | kg | 7.67
21 | 02290103 | 线麻 |  |  | kg | 0.002
22 | 03031211 | 自攻螺钉 | M4×60 |  | 十个 | 7.7
23 | 03031247 | 自攻螺钉 | M10×30～50 |  | 十个 | 0.408
24 | 03050510 | 精制带母镀锌螺栓 | M8×30 |  | 套 | 178.5
25 | 03050652 | 精制带母镀锌螺栓 | M8×100内2平1弹垫 |  | 套 | 55.692
26 | 03050654 | 精制带母镀锌螺栓 | M10×100内2平1弹垫 |  | 套 | 6.2
27 | 03070114 | 膨胀螺栓 | M8×80 |  | 套 | 36.72
28 | 03070117 | 膨胀螺栓 | M10 |  | 套 | 29.484
29 | 03070124 | 膨胀螺栓 | M10～16 |  | 套 | 21
30 | 03070807 | 塑料膨胀管 | Φ8×50 |  | 十个 | 77
31 | 03070808 | 塑料膨胀管 | ≤Φ10 |  | 十个 | 0.412
承包人供应材料一览表
工程名称：南京工业职业技术大学苏大恒信超市改造工程 |  |  |  | 标段： |  |  | 第2页 共3页
序号 | 材料编码 | 材料名称 | 规格型号 等特殊要求 |  | 单位 | 数量 |  | 单价(元) | 合价(元) | 备注
32 | 03210206 | 砂轮片 | Φ100 |  | 片 | 0.19
33 | 03210211 | 砂轮片 | Φ400 |  | 片 | 0.17
34 | 03270104 | 铁砂布 | 2# |  | 张 | 3.4
35 | 03410206 | 电焊条 | J422 Φ3.2 |  | kg | 0.7
36 | 03411302 | 焊锡 |  |  | kg | 4
37 | 03430900 | 焊锡丝 |  |  | kg | 0.08
38 | 03450404 | 焊锡膏 | 瓶装50g |  | kg | 0.2
39 | 03510705 | 铁钉 | 70mm |  | kg | 0.2448
40 | 03570225 | 镀锌铁丝 | 13#～17# |  | kg | 0.858
41 | 03633107 | 冲击钻头 | Φ8～16 |  | 根 | 0.08
42 | 03633308 | 合金钢钻头 | Φ8mm～10mm |  | 根 | 7.994
43 | 03652422 | 钢锯条 |  |  | 根 | 0.19
44 | 04010611 | 水泥 | 32.5级 |  | kg | 6.5
45 | 04030102 | 黄砂 |  |  | m3 | 0.007
46 | 05092103 | 细木工板 | δ18mm |  | m2 | 7.56
47 | 11030306 | 酚醛防锈漆 |  |  | kg | 2.04
48 | 11030904 | 沥青绝缘漆 |  |  | kg | 0.182
49 | 11111703 | 酚醛磁漆 |  |  | kg | 0.01
50 | 11112504 | 无光调和漆 |  |  | kg | 0.03
51 | 11112524 | 厚漆 |  |  | kg | 0.02
52 | 11591102 | 玻璃胶 |  |  | L | 0.83808
53 | 12010103 | 汽油 |  |  | kg | 13.372
54 | 12050311 | 机油 |  |  | kg | 0.01
55 | 12060334 | 防腐油 |  |  | kg | 0.216
56 | 12070109 | 电力复合脂 |  |  | kg | 0.79
57 | 12300367 | 硬酯酸 | 一级 |  | kg | 0.098
58 | 12413535 | 万能胶 |  |  | kg | 1.008
59 | 12430344 | 自粘橡胶带 | 20mm×5m |  | 卷 | 0.15
60 | 12430365 | 塑料胶布带 | 25mm×10m |  | 卷 | 5
61 | 14311503 | PP-R给水管 | 15 |  | m | 61.2
62 | 14312502 | 塑料软管 |  |  | kg | 0.21
63 | 16030503 | 螺纹闸阀 | Z15T-10K DN15 |  | 个 | 1.01
64 | 18410301 | 水嘴 |  |  | 个 | 1.01
65 | 19110103 | 管子托钩 | DN15 |  | 个 | 78.06
66 | 21010303 | 螺纹水表 | DN15 |  | 只 | 1
67 | 24070303 | 导轨 | 20～30cm |  | 根 | 1
承包人供应材料一览表
工程名称：南京工业职业技术大学地下超市改造工程 |  |  |  | 标段： |  |  | 第3页 共3页
序号 | 材料编码 | 材料名称 | 规格型号 等特殊要求 |  | 单位 | 数量 |  | 单价(元) | 合价(元) | 备注
68 | 25010309 | 裸铜线 | 10mm2 |  | kg | 0.23
69 | 25030511 | BVR铜芯聚氯乙烯绝缘软线 | 450V/750V10mm2 |  | m | 38.25
70 | 25110000 | 铜芯电力电缆 | 5*16 |  | m | 141.4
71 | 25430311 | BV-2.5 |  |  | m | 2320
72 | 25430311 | BV-2.5 |  |  | m | 459
73 | 26012501 | 防火槽式桥架 | 100*100 |  | m | 170.85
74 | 26090507 | 铜接线端子 | DT-10mm2 |  | 个 | 2.03
75 | 26090508 | 铜接线端子 | DT-16mm2 |  | 个 | 178.5
76 | 26230111 | 支撑架 |  |  | kg | 100.5
77 | 26250311 | 镀锌电缆卡子 | 2×35 |  | 个 | 42.588
78 | 26250703 | 电缆吊挂 | 3×50 |  | 套 | 12.936
79 | 31110301 | 棉纱头 |  |  | kg | 6.175
80 | 31130106 | 其它材料费 |  |  | 元 | 75.931
81 | 31150301 | 电 |  |  | kW·h | 28.89
82 | 31170103 | 标志牌 |  |  | 个 | 10.92
83 | 31170104 | 标志牌 | 塑料扁形 |  | 个 | 27
合 计