## 表-08 分部分项工程和单价措施项目清单与计价表
分部分项工程和单价措施项目清单与计价表
工程名称：南京工业职业技术大学快递中心、图文中心改造工程 | [6 empty] | 第1页 共1页
序 号 | 项目编码 | 项目名称 | 项目特征描述 | 计量 单位 | 工程量 | 金额(元)
[6 empty] | 综合单价 |  | 合价 | 其中
暂估价
1 | 01B001 | 北面外墙锈蚀镀锌管拆除 | 采取措施拆除北面外墙锈蚀镀锌管，共约20m | 项 | 1
2 | 01B002 | 门洞封堵 | 门洞红砖砌筑封堵，砂浆粉平，宽约1m，高约2.2m | 个 | 1
3 | 01B003 | 室内轻质砖隔断 | 加气砼墙250厚，刷界面剂、挂网砂浆粉刷，面批腻子刷乳胶漆各两遍 | m2 | 83
4 | 01B004 | 拆除隔断 | 室内木工板、石膏板隔断拆除，垃圾清理运出校外 | m2 | 130
5 | 01B005 | 总电箱安装 | 总电箱安装，正泰品牌 | 台 | 2
6 | 01B006 | 380电表安装 |  | 台 | 2
7 | 01B010 | 电箱单片空气开关 | 电箱空气开关，C20型 | 个 | 76
8 | 01B011 | 380V漏电保护开关 | 电箱漏电保护开关，C63型 | 个 | 2
9 | 01B007 | 100*100*1.5镀锌槽式防火桥架 | 100*100*1.5镀锌槽式防火桥架 | m | 35
10 | 01B008 | 电缆5*10 | 电缆5*10 | m | 20
11 | 01B009 | 拆换玻璃地弹簧门 | 拆除原有铝合金门，重新更换玻璃地弹簧门，双开门1.8*2.3m，1个；单开门0.85*2.5m,1个 | 项 | 1
分部分项合计
本页小计
合 计

## 表-13 规费、税金项目计价
规费、税金项目计价表
工程名称：南京工业职业技术大学快递中心、图文中心改造工程 |  |  | 标段： |  | 第1页 共1页
序号 | 项 目 名 称 | 计算基础 |  | 计算基数(元) |  | 计算费率(%) | 金额(元)
1 | 规费 | 分部分项工程费+措施项目费+其他项目费-工程设备费
1.1 | 社会保险费
1.2 | 住房公积金
1.3 | 环境保护税
2 | 税金 | 分部分项工程费+措施项目费+其他项目费+规费-按规定不计税的工程设备金额
合 计

## 承包人供应材料一览表
承包人供应材料一览表
工程名称：南京工业职业技术大学快递中心、图文中心改造工程 |  |  |  | 标段： |  |  | 第1页 共2页
序号 | 材料编码 | 材料名称 | 规格型号 等特殊要求 |  | 单位 | 数量 |  | 单价(元) | 合价(元) | 备注
1 | 50 | 总电箱 |  |  | 台 | 2
2 | 50 | 380V电表 |  |  | 个 | 2
3 | 50 | 380V漏电保护开关 | C63 |  | 个 | 2
4 | 50 | 空气开关 | C20 |  | 套 | 76
5 | 99 | 垃圾清运 |  |  | 项 | 1
6 | 99 | 更换双开地弹簧门1.8*2.3m |  |  | 樘 | 1
7 | 99 | 拆除原有门 |  |  | 樘 | 2
8 | 99 | 更换单开地弹簧门0.85*2.5m |  |  | 樘 | 1
9 | 99 | 北面外墙锈蚀镀锌管拆除 |  |  | 项 | 1
10 | 01293501 | 钢垫板 |  |  | kg | 0.3
11 | 01550304 | 封铅 | 含铅65%含锡35% |  | kg | 0.046
12 | 02051002 | 橡皮护套圈 | Φ6～32 |  | 只 | 152
13 | 02070226 | 橡胶垫 | δ2 |  | m2 | 0.024
14 | 02270131 | 破布 |  |  | kg | 0.32
15 | 03031247 | 自攻螺钉 | M10×30～50 |  | 十个 | 0.816
16 | 03050510 | 精制带母镀锌螺栓 | M8×30 |  | 套 | 36.75
17 | 03050651 | 精制带母镀锌螺栓 | M8×50内2平1弹垫 |  | 套 | 1.592
18 | 03050654 | 精制带母镀锌螺栓 | M10×100内2平1弹垫 |  | 套 | 12.4
19 | 03070124 | 膨胀螺栓 | M10～16 |  | 套 | 4.2
20 | 03070808 | 塑料膨胀管 | ≤Φ10 |  | 十个 | 0.824
21 | 03210206 | 砂轮片 | Φ100 |  | 片 | 0.039
22 | 03210211 | 砂轮片 | Φ400 |  | 片 | 0.035
23 | 03270104 | 铁砂布 | 2# |  | 张 | 6.8
24 | 03410206 | 电焊条 | J422 Φ3.2 |  | kg | 0.14
25 | 03430900 | 焊锡丝 |  |  | kg | 0.16
26 | 03570225 | 镀锌铁丝 | 13#～17# |  | kg | 0.462
27 | 03633107 | 冲击钻头 | Φ8～16 |  | 根 | 0.016
28 | 03652422 | 钢锯条 |  |  | 根 | 0.16
29 | 04010611 | 水泥 | 32.5级 |  | kg | 2108.640716
30 | 04010701 | 白水泥 |  |  | kg | 79.9456
31 | 04030102 | 黄砂 |  |  | m3 | 0.0014
32 | 04030107 | 中砂 |  |  | t | 9.141858
33 | 04090120 | 石灰膏 |  |  | m3 | 0.166613
承包人供应材料一览表
工程名称：南京工业职业技术大学快递中心、图文中心改造工程 |  |  |  | 标段： |  |  | 第2页 共2页
序号 | 材料编码 | 材料名称 | 规格型号 等特殊要求 |  | 单位 | 数量 |  | 单价(元) | 合价(元) | 备注
34 | 04090801 | 石膏粉 | 325目 |  | kg | 9.6446
35 | 04135500 | 标准砖 | 240×115×53 |  | 百块 | 2.88288
36 | 04135535 | 配砖 | 190×90×40 |  | m3 | 1.05825
37 | 04150115 | 蒸压加气混凝土砌块 | 600×250×200 |  | m3 | 18.98625
38 | 08230105 | 玻璃纤维网格布 |  |  | m2 | 182.6
39 | 11010304 | 内墙乳胶漆 |  |  | kg | 56.938
40 | 11030306 | 酚醛防锈漆 |  |  | kg | 0.42
41 | 11030904 | 沥青绝缘漆 |  |  | kg | 0.098
42 | 11111703 | 酚醛磁漆 |  |  | kg | 0.02
43 | 11112504 | 无光调和漆 |  |  | kg | 0.06
44 | 11430327 | 大白粉 |  |  | kg | 9.6446
45 | 12010103 | 汽油 |  |  | kg | 0.606
46 | 12070109 | 电力复合脂 |  |  | kg | 1.58
47 | 12300367 | 硬酯酸 | 一级 |  | kg | 0.004
48 | 12330300 | 界面剂 |  |  | kg | 284.524
49 | 12413518 | 901胶 |  |  | kg | 39.9917
50 | 12430344 | 自粘橡胶带 | 20mm×5m |  | 卷 | 0.3
51 | 14312502 | 塑料软管 |  |  | kg | 0.42
52 | 24070303 | 导轨 | 20～30cm |  | 根 | 2
53 | 25010309 | 裸铜线 | 10mm2 |  | kg | 0.46
54 | 25030511 | BVR铜芯聚氯乙烯绝缘软线 | 450V/750V10mm2 |  | m | 7.875
55 | 25110000 | 铜芯电力电缆 | 5*10 |  | m | 20.2
56 | 26012501 | 防火槽式桥架 | 100*100 |  | m | 35.175
57 | 26090507 | 铜接线端子 | DT-10mm2 |  | 个 | 4.06
58 | 26090508 | 铜接线端子 | DT-16mm2 |  | 个 | 36.75
59 | 26230111 | 支撑架 |  |  | kg | 20.1
60 | 26250311 | 镀锌电缆卡子 | 2×35 |  | 个 | 0.804
61 | 31110301 | 棉纱头 |  |  | kg | 0.305
62 | 31130106 | 其它材料费 |  |  | 元 | 40.224
63 | 31150101 | 水 |  |  | m3 | 6.11604
64 | 31150301 | 电 |  |  | kW·h | 5.918
65 | 31170103 | 标志牌 |  |  | 个 | 1.378
合 计