## 3.1 表-08 分部分项工程和单价措施项目清单与计价表
分部分项工程和单价措施项目清单与计价表
工程名称：南京工业职业技术大学天堂校区沿街门面房拆改项目工程
序号 | 项目编码 | 项目名称 | 项目特征描述 | 计量 单位 | 工程量 | 金额（元）
[6 empty] | 综合单价 | 合价 | 其中
暂估价
（南边）沿街立面需破除广告门头，拆除原门窗，砌体封堵，涂刷真石漆
1 | 011207001001 | 墙面装饰板拆除 | 沿街立面门头拆除，长45m，高1.5m，宽0.5m，钢材回收 | m2 | 67.5
2 | 011610002001 | 金属门窗拆除 | 沿街立面有4个卷帘门和3个玻璃门，尺寸为3.0mX2.8m考虑，1个玻璃窗，尺寸为2.4mX2.4m，钢材回收 | m2 | 64.56
3 | 010401008001 | 填充墙 | 砌体封堵\预拌砂浆\混凝土实心砖 | m3 | 15.49
4 | 011201001002 | 墙面一般抹灰 | 抹水泥砂浆 砖墙内墙\预拌砂浆 | m2 | 129.12
5 | 011407001007 | 墙面喷刷涂料 | 内墙面批腻子刷乳胶漆各两遍 | m2 | 67.79
6 | 011407001002 | 墙面喷刷涂料 | 涂刷真石漆/批腻子 | m2 | 138.62
分部小计
（南边）校内立面门头广告牌拆除及油烟管道拆除
7 | 011207001002 | 墙面装饰板 | 校内立面门头广告牌拆除及油烟管道拆除，钢材回收 | m2 | 30
8 | 011303001001 | 钢连廊 | 校内立面增设钢连廊\铺设钢化玻璃\钢管150*100*8纵向间距3000\钢管150*100*8横向通长布置\钢管立柱150*150*8间距2500\次檩条50*5方钢管间距1m\钢结构运输安装\刷漆 | m2 | 52.5
9 | 011608001002 | 铲除油漆面 | 铲除油漆面\垃圾外运 | m2 | 123.5
10 | 011407001003 | 墙面喷刷涂料 | 涂刷真石漆 | m2 | 125
分部小计
（南边）屋面需重做防水
11 | 010902001002 | 屋面卷材防水 | 细石砼找平40mm厚\SBS改性沥青防水卷材3厚 上翻30cm\基层修补 | m2 | 247.5
分部小计
（北边）沿街立面需破除广告门头，拆除原门窗，砌体封堵，涂刷真石漆
12 | 011207001003 | 墙面装饰板 | 沿街立面门头拆除\长24.5m，高1.5m，宽0.5m\\雪弗板雕刻字拆除\钢材回收 | m2 | 36.75
13 | 011610002002 | 金属门窗拆除 | 沿街立面有4个卷帘门\尺寸为3.0mX2.8m\钢材回收 | m2 | 33.6
14 | 010401008002 | 填充墙 | 砌体封堵\预拌砂浆\混凝土实心砖 | m3 | 8.06
15 | 011201001005 | 墙面一般抹灰 | 抹水泥砂浆 砖墙内墙\预拌砂浆 | m2 | 67.2
16 | 011407001008 | 墙面喷刷涂料 | 内墙面批腻子刷乳胶漆各两遍 | m2 | 33.6
17 | 011608001001 | 铲除油漆面 | 铲除油漆面 | m2 | 218.4
18 | 011407001006 | 墙面喷刷涂料 | 涂刷真石漆 | m2 | 218.4
分部小计
围墙见新
19 | 011604002003 | 立面抹灰层拆除 | 拆除块料抹灰层\垃圾外运 | m2 | 50.6
20 | 011201001004 | 墙面一般抹灰 | 抹水泥砂浆 砖墙内墙 | m2 | 51
21 | 011407001004 | 墙面喷刷涂料 | 涂刷真石漆 | m2 | 51
分部小计
屋面需重做防水
22 | 010902001003 | 屋面卷材防水 | 细石砼找平40mm厚\SBS改性沥青防水卷材3厚 上翻30cm\基层修补 | m2 | 134.75
分部小计
分部分项合计
1 | 011701002001 | 外脚手架 |  | m2 | 602
2 | 011703001001 | 垂直运输 |  | 项 | 1
单价措施合计
合 计

## 3.2 表-11 总价措施项目清单与计价表
总价措施项目清单与计价表
工程名称：南京工业职业技术大学天堂校区沿街门面房拆改项目工程
序号 | 项目编码 | 项目名称 | 计算基础 | 费率（%） | 金额（元） | 调整 费率（%） | 调整后 金额（元） | 备注
1 | 011707001001 | 安全文明施工费
1.1 |  | 基本费 | 分部分项合计+单价措施项目合计-除税工程设备费 | 3.1
1.2 |  | 增加费 | 分部分项合计+单价措施项目合计-除税工程设备费
2 | 011707002001 | 夜间施工 | 分部分项合计+单价措施项目合计-除税工程设备费
3 | 011707003001 | 非夜间施工照明 | 分部分项合计+单价措施项目合计-除税工程设备费
4 | 011707004001 | 二次搬运 | 分部分项合计+单价措施项目合计-除税工程设备费
5 | 011707005001 | 冬雨季施工 | 分部分项合计+单价措施项目合计-除税工程设备费
6 | 011707006001 | 地上、地下设施、建筑物的临时保护设施 | 分部分项合计+单价措施项目合计-除税工程设备费
7 | 011707007001 | 已完工程及设备保护 | 分部分项合计+单价措施项目合计-除税工程设备费
8 | 011707008001 | 临时设施 | 分部分项合计+单价措施项目合计-除税工程设备费
9 | 011707009001 | 赶工措施 | 分部分项合计+单价措施项目合计-除税工程设备费
10 | 011707010001 | 工程按质论价 | 分部分项合计+单价措施项目合计-除税工程设备费
11 | 011707011001 | 住宅分户验收 | 分部分项合计+单价措施项目合计-除税工程设备费
12 | 011707012002 | 苏康码 | 分部分项合计+单价措施项目合计-除税工程设备费
13 | 011707012001 | 建筑工人实名制 | 分部分项合计+单价措施项目合计-除税工程设备费
编制人（造价人员）： |  |  |  |  | 复核人（造价工程师）：

## 3.3 表-12 其他项目清单与计价汇总表
其他项目清单与计价汇总表
工程名称：南京工业职业技术大学天堂校区沿街门面房拆改项目工程
序号 | 项目名称 | 金额(元) | 结算金额(元) | 备注
1 | 暂列金额
2 | 暂估价
2.1 | 材料暂估价
2.2 | 专业工程暂估价
3 | 计日工
4 | 总承包服务费
合 计

## 3.4 表-12-1 暂列金额明细表
暂列金额明细表
工程名称：南京工业职业技术大学天堂校区沿街门面房拆改项目工程
序号 | 项目名称 | 计量单位 | 暂定金额(元) | 备注
合 计

## 3.5 表-12-5 总承包服务费计价表
总承包服务费计价表
工程名称：南京工业职业技术大学天堂校区沿街门面房拆改项目工程
序号 | 项目名称 | 项目价值(元) | 服务内容 | 计算基础 | 费率(％) | 金额(元)
1 | 发包人发包专业工程 |  |  | 项目价值
2 | 发包人供应材料 |  |  | 项目价值
合 计

## 3.6 表-13 规费、税金项目计价表
规费、税金项目计价表
工程名称：南京工业职业技术大学天堂校区沿街门面房拆改项目工程
序号 | 项目名称 | 计算基础 | 计算基数(元) | 计算费率(％) | 金额(元)
1 | 规费 | 工程排污费+社会保险费+住房公积金 |  | 100
1.1 | 社会保险费 | 分部分项工程费+措施项目费+其他项目费-除税工程设备费 |  | 3.8
1.2 | 住房公积金 | 分部分项工程费+措施项目费+其他项目费-除税工程设备费 |  | 0.67
1.3 | 工程排污费 | 分部分项工程费+措施项目费+其他项目费-除税工程设备费
2 | 税金 | 分部分项工程费+措施项目费+其他项目费+规费-除税甲供材料和甲供设备费/1.01 |  | 9
合 计
编制人（造价人员）： |  |  | 复核人（造价工程师）：